## Sheet1
档位V | 电流（mA） | 占空比 | 额定功率 | 阻值Ω | 单位电阻值(Ω/mm) | 对应线长mm | 备注
300 | I<100 | 0-100% | 30W | 3000 | 1.4 | 2142.8571 | 按照100mA
30 | 100≤I<200 | 0-100% |  | 150 |  | 107.1429 | 按照200mA计算
100 | 100≤I<200 | 最大脉宽100ms ,50%占空比对应周期为200ms |  | 500 |  | 357.1429
1HZ 周期1000ms; 占空比10%可调
3HZ 周期333ms; 占空比约30%调

## 序列扫描参数限制
| 脉冲模式 | 点数(单周期扫描点数) | 周期 | 限值 | 频率 | 相位 | 幅值 | 偏移 | 占空比 | 脉冲占空比
正弦波 | 直流 | 1.单周期扫描点数<=2000 2.单周期扫描点数*周期<=4096 | 单周期扫描点数*周期<=4096 | 1.功率限制 2.有效性限制，不超过有效量程范围 | 5<=(频率*点数)<=8000; | 0~360 | 幅值偏移决定源量程： 1.功率限制 2.幅值+偏移的绝对值不超过最大量程 3.幅值/偏移绝对值不超过最大量程 |  | / | /
| 脉冲 |  |  |  | 1.见量程与脉冲限制表 2.(频率*点数*nplc)>=0.025 3.(周期/(频率*点数*nplc)))<=81.92 | 0~360 | 幅值偏移决定源量程： 1.功率限制 2.幅值+偏移的绝对值不超过最大量程 3.幅值/偏移绝对值不超过最大量程 4.同脉冲占空比限制 |  | / | 脉冲周期：1000/(频率*点数)，单位ms； 脉冲宽度：脉冲周期*脉冲占空比； 1.见量程与脉冲限制表 2. 0.01~99.99
三角波 | 直流 |  |  |  | 5<=(频率*点数)<=8000; | 0~360 | 幅值偏移决定源量程： 1.功率限制 2.幅值+偏移的绝对值不超过最大量程 3.幅值/偏移绝对值不超过最大量程 |  | / | /
| 脉冲 |  |  |  | 1.见量程与脉冲限制表 2.(频率*点数*nplc)>=0.025 3.(周期/(频率*点数*nplc)))<=81.92 | 0~360 | 幅值偏移决定源量程： 1.功率限制 2.幅值+偏移的绝对值不超过最大量程 3.幅值/偏移绝对值不超过最大量程 4.同脉冲占空比限制 |  | / | 脉冲周期：1000/(频率*点数)，单位ms； 脉冲宽度：脉冲周期*脉冲占空比； 1.见量程与脉冲限制表 2. 0.01~99.99
锯齿波 | 直流 |  |  |  | 5<=(频率*点数)<=8000; | 0~360 | 幅值偏移决定源量程： 1.功率限制 2.幅值+偏移的绝对值不超过最大量程 3.幅值/偏移绝对值不超过最大量程 |  | 0.01~100 | /
| 脉冲 |  |  |  | 1.见量程与脉冲限制表 2.(频率*点数*nplc)>=0.025 3.(周期/(频率*点数*nplc)))<=81.92 | 0~360 | 幅值偏移决定源量程： 1.功率限制 2.幅值+偏移的绝对值不超过最大量程 3.幅值/偏移绝对值不超过最大量程 4.同脉冲占空比限制 |  | 0.01~100 | 脉冲周期：1000/(频率*点数)，单位ms； 脉冲宽度：脉冲周期*脉冲占空比； 1.见量程与脉冲限制表 2. 0.01~99.99
方波 | 直流 |  |  |  | 5<=(频率*点数)<=8000; | 0~360 | 幅值偏移决定源量程： 1.功率限制 2.幅值+偏移的绝对值不超过最大量程 3.幅值/偏移绝对值不超过最大量程 |  | 0.01~100 | /
| 脉冲 |  |  |  | 1.见量程与脉冲限制表 2.(频率*点数*nplc)>=0.025 3.(周期/(频率*点数*nplc)))<=81.92 | 0~360 | 幅值偏移决定源量程： 1.功率限制 2.幅值+偏移的绝对值不超过最大量程 3.幅值/偏移绝对值不超过最大量程 4.同脉冲占空比限制 |  | 0.01~100 | 脉冲周期：1000/(频率*点数)，单位ms； 脉冲宽度：脉冲周期*脉冲占空比； 1.见量程与脉冲限制表 2. 0.01~99.99

## 量程与脉冲参数限制表
量程与脉冲参数限制表
脉冲 | 10A | 3A | 1A | 200mA(脉冲模式有此量程） | 100mA | 10mA | 1mA | 100uA | 10uA | 10uA | 100nA | 10nA | 10nA
300V |  |  | 5ms(5%) | 20ms(50%) | 脉宽与占空比无限制
100V |  | 10ms(2.5%) | 100ms(10%) | 100ms(50%) | 脉宽与占空比无限制
30V | 1ms(5%) | 20ms(30%) | 脉宽与占空比无限制
3V |  | 20ms(30%)
300mV
备注1：括号参数为最大占空比
备注2：橙色标识为新增的两个两个限制档位