## Sheet1
档位名称
电流范围 |  |  | 0mA-10mA | 11mA-100mA | 101mA-1A | 1001mA-10A | 10001mA-30A | DC 0-5A
IO状态 | 电流档位控制 | PULSE_SW_10mA | 0 | 1 | 1 | 1 | 1 | 1
|  | PULSE_SHUT_10mA | 1 | 1 | 1 | 1 | 1 | 1
|  | PULSE_OUT_10mA | PWM | 0 | 0 | 0 | 0 | 0
|  | PULSE_RISE_10mA_CTL_1 | 0 | 0 | 0 | 0 | 0 | 0
|  | PULSE_RISE_10mA_CTL_2 | 1 | 1 | 1 | 1 | 1 | 1
|  | PULSE_RISE_10mA_CTL_3 | 1 | 1 | 1 | 1 | 1 | 1
|  | PULSE_RISE_10mA_CTL_4 | 1 | 1 | 1 | 1 | 1 | 1
|  | PULSE_SW_100mA | 1 | 0 | 1 | 1 | 1 | 1
|  | PULSE_SHUT_100mA | 1 | 1 | 1 | 1 | 1 | 1
|  | PULSE_OUT_100mA | 0 | PWM | 0 | 0 | 0 | 0
|  | PULSE_RISE_100mA_CTL_1 | 0 | 0 | 0 | 0 | 0 | 0
|  | PULSE_RISE_100mA_CTL_2 | 1 | 1 | 1 | 1 | 1 | 1
|  | PULSE_RISE_100mA_CTL_3 | 1 | 1 | 1 | 1 | 1 | 1
|  | PULSE_RISE_100mA_CTL_4 | 1 | 1 | 1 | 1 | 1 | 1
|  | PULSE_SW_1A | 1 | 1 | 0 | 1 | 1 | 1
|  | PULSE_SHUT_1A | 1 | 1 | 1 | 1 | 1 | 1
|  | PULSE_OUT_1A | 0 | 0 | PWM | 0 | 0 | 0
|  | PULSE_RISE_1A_CTL_1 | 0 | 0 | 0 | 0 | 0 | 0
|  | PULSE_RISE_1A_CTL_2 | 1 | 1 | 1 | 1 | 1 | 1
|  | PULSE_RISE_1A_CTL_3 | 1 | 1 | 1 | 1 | 1 | 1
|  | PULSE_RISE_1A_CTL_4 | 1 | 1 | 1 | 1 | 1 | 1
|  | PULSE_SW_10A | 1 | 1 | 1 | 0 | 1 | 1
|  | PULSE_SHUT_10A | 1 | 1 | 1 | 1 | 1 | 1
|  | PULSE_OUT_10A | 0 | 0 | 0 | PWM | 0 | 0
|  | PULSE_RISE_10A_CTL_1 | 0 | 0 | 0 | 0 | 0 | 0
|  | PULSE_RISE_10A_CTL_2 | 1 | 1 | 1 | 1 | 1 | 1
|  | PULSE_RISE_10A_CTL_3 | 1 | 1 | 1 | 1 | 1 | 1
|  | PULSE_RISE_10A_CTL_4 | 1 | 1 | 1 | 1 | 1 | 1
|  | PULSE_SW_30A | 1 | 1 | 1 | 1 | 0 | 1
|  | PULSE_SHUT_30A | 1 | 1 | 1 | 1 | 1 | 1
|  | PULSE_OUT_30A | 0 | 0 | 0 | 0 | PWM | 0
|  | PULSE_RISE_30A_CTL_1 | 0 | 0 | 0 | 0 | 0 | 0
|  | PULSE_RISE_30A_CTL_2 | 1 | 1 | 1 | 1 | 1 | 1
|  | PULSE_RISE_30A_CTL_3 | 1 | 1 | 1 | 1 | 1 | 1
|  | PULSE_RISE_30A_CTL_4 | 1 | 1 | 1 | 1 | 1 | 1
|  | DC_MOS_CTR | 0 | 0 | 0 | 0 | 0 | 1
|  | DC_CURR_SHUT_5A | 1 | 1 | 1 | 1 | 1 | 1
|  | DC_CURR_OUT_5A | 0 | 0 | 0 | 0 | 0 | 1
档位电流输出公式（Vdac为第1个AD5761输出）电压V/电流A
|  |  | 档位1 | 档位2 | 档位1转换公式：Vo=Vi/10 档位2转换公式：Vo=(Vi/10+2.048)/3-2.048
| DUT量程控制 | DUTV_CTL_1 | 0 | 1
|  | DUTV_CTL_2 | 1 | 0
| 光功率分档 |  | 0.1mW | 1mW | 10mW
| 光功率量程控制 | FPGA_OPFB_CTL_1 | 1 | 1 | 0
|  | FPGA_OPFB_CTL_2 | 1 | 0 | 1
|  | FPGA_OPFB_CTL_3 | 0 | 1 | 1
|  | FPGA_OPFB_CTL_4 | 1 | 0 | 0
| 开通状态 |  | 主电源开启 | 主电源关闭 | 主电源开启：DISCHARGE_SW置1，PW_ENABLE_FPGA置1，延时500ms后LD+_1_SW置0 主电源关闭：PW_ENABLE_FPGA置0，LD+_1_SW置1，DISCHARGE_SW置0
| 主功率电源控制 | PW_ENABLE_FPGA | 1 | 0
|  | LD+_1_SW | 延时500ms 0 | 1
|  | DISCHARGE_SW | 1 | 0
| 开通状态 |  | 系统电源开 | 系统电源关 | 系统电源开：上电时开启
| 系统电源控制 | VCC_+15V_CTL | 延时500ms 0 | 1
|  | VCC_-15V_CTL | 延时500ms 0 | 1
恒流源偏置电流5318（第1个）设置
光功率偏置电压5318（第2个）设置 |  |  | Vout=6.05*Vref-0.25