## DC Sweep
DC_Sweep指令集(40) | 源表是否支持 | 解决方案 | 指令含义 | 备注 | 返回值
*RST | O | 添加 | 恢复设备为默认状态
:TRAC:FEED:CONT NEV | O | 添加 | 控制设备缓存关闭
*ESE 0 | O | 添加 | 设置事件使能寄存器值
*CLS | O | 添加 | 清除事件寄存器值和错误队列
:TRAC:CLE | O | 添加 | 清除缓存
:SYST:BEEP:STAT OFF | O | 添加 | 蜂鸣器控制
:ROUT:TERM front | P | 完善 | 设置前后面板
:OUTP SMOD ZERO | O | 添加 | 设置output-off模式
:SYST:AZER:STAT OFF | O | 添加 | 控制设备自动0状态 | 《2400手册》P412
SYST:AZER:CACH ON | O | 添加 | 设置NPLC自动缓存 | 《2400手册》P412
SYST:AZER:STAT ONCE | O | 添加 | 控制设备自动0状态 | 《2400手册》P412
:SOUR:CLE:AUTO ON | O | 添加 | 控制设备output自动开关 | 《2400手册》P377
:SENS:FUNC:CONC ON | O | 添加 | 设置同时多次测量开关 | 《2400手册》P363
:SENS:FUNC "CURR","VOLT" | O | 添加 | 设置同时多次测量功能列表 | 《2400手册》P364
:TRIG:DEL 0 | O | 添加 | 设置trig等待延时
:FORM:ELEM:SENS VOLT,CURR | O | 添加 | 指定读取数据类型 | 《2400手册》P364
:SOUR:FUNC:MODE VOLT | P | 完善 | 设置源类型
:SOUR:VOLT:STAR 0 | P |  | 设置扫描起点值
:SOUR:VOLT:STOP 10 | P |  | 设置扫描结束值
:SOUR:VOLT:STEP 0.5 | O | 添加 | 设置扫描步进值
:SOUR:VOLT:MODE SWE | P |  | 设置扫描模式 | 《2400手册》P378
:SOUR:SWE:SPAC LIN | O | 添加 | 设置扫描步进类型 | 《2400手册》P389
:SOUR:SWE:RANG BEST | O | 添加 | 设置扫描量程适应模式 | 《2400手册》P388
:SOUR:DEL 0.05 | O | 添加 | 设置设备执行延时 | 《2400手册》P387
:SENS:CURR:PROT:LEV 1e-06 | O | 添加 | 设置限值 | 《2400手册》P372
:SENS:CURR:RANG:AUTO ON | O | 添加 | 设置限量程自动开关 | 《2400手册》P370
:SENS:CURR:NPLC 1 | O | 添加 | 设置NPLC | 《2400手册》P374
SOUR:SWE:POIN? | O | 添加 | 获取扫描点数设置值 |  | P
:TRIG:COUN 21 | O | 添加 | 设置trig触发次数 | 《2400手册》P422
:TRAC:POIN 21 | O | 添加 | 设置缓存大小 | 《2400手册》P420
:SYST:ERR? | P | 完善 | 获取错误信息 | 《2400手册》P414 | P
:TRAC:FEED:CONT NEXT;:INIT | O | 添加 | 设置设备空闲 | 《2400手册》P422
stat:meas:cond? | O | 添加 | 测量状态寄存器组获取 | 《2400手册》P288 | P
stat:oper:cond? | O | 添加 | 操作状态寄存器组获取 | 《2400手册》P287 | P
*OPC? | O | 添加 | 获取所有指令执行完成结果 | 《2400手册》P296 | P
:TRAC:DATA? | O | 添加 | 获取缓冲区所有数据 | 《2400手册》P419 | P
:TRAC:CLE | 同上
*CLS | 同上 |  |  |  | P
:SOUR:VOLT? | O | 添加 | 获取电压值 | 《2400手册》P383
:OUTP:SMOD NORM | 同上
结论：基于源表现有功能以及对比TLP软件DC Sweep功能，要实现兼容该软件所有指令工作量相对较大，涉及到的指令系统多。提出解决思路如下： 1、完全兼容TLP所有指令，在源表中添加指令集功能 2、基于TLP中DC Sweep最终功能，忽略软件中不需要返回值的指令，实现必要的功能指令 3、不兼容TLP软件，使用现有源表指令集实现TLP中DC Sweep功能 其中：方案1预计工作量 4-5周个月（2个人）；方案2预计工作量 2-3周（2个人）

## DC Bias
DC Bias指令集(30) | 源表是否支持 | 解决方案 | 指令含义 | 备注 | 返回值
*RST | O | 添加 | 恢复设备为默认状态
:TRAC:FEED:CONT NEV | O | 添加 | 控制设备缓存关闭
*ESE 0 | O | 添加 | 设置事件使能寄存器值
*CLS | O | 添加 | 清除事件寄存器值和错误队列
:TRAC:CLE | O | 添加 | 清除缓存
:SYST:BEEP:STAT OFF | O | 添加 | 蜂鸣器控制
:ROUT:TERM front | P | 完善 | 设置前后面板
:SYST:RSEN OFF | O | 添加 | 远程指示开关 | 《2400手册》P410
:OUTP:SMOD ZERO | O | 添加 | 设置output-off模式
:SYST:AZER:STAT OFF | O | 添加 | 控制设备自动0状态
:SYST:AZER:CACH ON | O | 添加 | 设置NPLC自动缓存
SYST:AZEER:STAT ONCE | O | 添加 | 控制设备自动0状态
:SOUR:CLE:AUTO ON | O | 添加 | 控制设备output自动开关
:SENS:FUNC:CONC ON | O | 添加 | 设置同时多次测量开关
:SENS:FUNC "CURR", "VOLT" | O | 添加 | 设置同时多次测量功能列表
:TRIG:DEL 0 | O | 添加 | 设置trig等待延时
:FORM:ELEM:SENS VOLT,CURR | O | 添加 | 指定读取数据类型
:SOUR:FUNC:MODE VOLT | P | 完善 | 设置源类型
:SOUR:VOLT:MODE FIX | P | 完善 | 设置扫描类型
:SOUR:VOLT:RANG:AUTO ON | O | 添加 | 设置源自动量程开关
:SOUR:VOLT:LEV 1 | P | 完善 | 设置源值
:SENS:FUNC "CURR" | O | 添加 | 设置测量功能类型列表
:SENS:CURR:PROT 0.001 | P | 完善 | 设置限值
:SENS:CURR:RANG 0.001 | P | 完善 | 设置限量程
:SENS:CURR:RANG:AUTO ON | O | 添加 | 设置限量程自动开关
:SOUR:DEL 0.05 | O | 添加 | 设置测量延时
:SOUR:CLE:AUTO OFF | O | 添加 | 控制设备output自动开关
:OUTP ON | P | 完善 | 输出控制
:OUTP OFF | P | 完善 | 输出控制
:OUTP:SMOD NORM | O | 添加 | 设置output-off模式
结论：基于源表现有功能以及对比TLP软件DC Bias功能，除去与DC Sweep相同的系统类别指令集之外，其他指令功能源表大部分已经实现，只是指令格式有差别。 基于源表现有功能兼容DC Bias指令工作内容有： 1、已实现功能增加指令兼容； 2、未实现指令功能添加（5条指令）；

## DC Bias单片机修改部分
自动量程功能
整机通信串口波特率可修改