## Sheet1
模块 | 基地址 | 模块内部偏移地址 | 数据位定义 | 定义 | 权限
AD5761 | 0x60000000 | 0x0000 | [31:0] | FIFO寄存器： [30:28]：对应位置1分别控制对应5761，可多选 [23:0]：写数据(具体控制方式参考芯片手册) | W
|  | 0x0004 | [31:0] | FIFO状态寄存器： Bit0：置1表示FIFO满 Bit1：置1表示FIFO空 Bit2：置1表示5761正在被控制 | R
|  | 0x0008 | [31:0] | 命令寄存器： [30:28]：对应位置1分别控制对应5761，可多选 [23:0]：写数据(具体控制方式参考芯片手册) | W
|  | 0x000C | [31:0] | 复位寄存器： Bit0：置1表示清空FIFO寄存器中存储数据 | W
AD5318_0 | 0x60100000 | 0x0000 | [31:0] | 命令寄存器： [15:0]：硬件将软件写的16位数据发送给AD5318(具体操作方法参考芯片手册) | W
|  | 0x0004 | [31:0] | 命令FIFO状态寄存器： Bit0：置1表示FIFO满(只有非FULL才能进行写命令) Bit1：置1表示FIFO空 | R
AD5318_1 | 0x60200000 | 寄存器定义同上
LTC2387_0 | 0x60300000 | 0x0000 | [31:0] | 命令寄存器： Bit0：置1表示AD进入测试模式采的数据0x281FC Bit1：置1表示清空AD采样的FIFO | W
|  | 0x0004 | [31:0] | 采样延时寄存器： [31:0]：写入unsigned int 型数据单位为25ns | W
|  | 0x0008 | [31:0] | 采样个数寄存器： [31:0]：写入unsigned int 型数据 | W
|  | 0x000C | [31:0] | 采样数据读取寄存器： [31:0]：当前FIFO中第一个数据，读取之后自动清除，继续读取可读取下一个数据 | W
|  | 0x0010 | [31:0] | FIFO状态寄存器： Bit0：置1表示FIFO满 Bit1：置1表示FIFO空(只有非空才能进行读命令) | R
|  | 0x0014 | [31:0] | 实时采样数据寄存器： [31:0]：此寄存器值为实时采样值(60ns刷新一次) | R
LTC2387_1 | 0x60400000 | 寄存器定义同上
PWM | 0x60500000 | 0x0000 | [31:0] | 高电平持续时间设置寄存器： [31:0]：写入unsigned int 型数据单位为25ns | W
|  | 0x0004 | [31:0] | 低电平持续时间设置寄存器： [31:0]：写入unsigned int 型数据单位为25ns | W
|  | 0x0008 | [31:0] | PWM脉冲个数设置寄存器： [31:0]：写入unsigned int 型数据 | W
|  | 0x000C | [31:0] | 输出使能寄存器： Bit0：置1表示开始输出(只对脉冲模式有效) | W
|  | 0x0010 | [31:0] | 命令寄存器： Bit0：置1表示PWM持续输出高电平(直流模式) Bit1：值1表示PWM停止输出，PWM计数器清0 | W
GPIO | 0x60500020 | 0x0000 | [31:0] | 输出使能寄存器： 对应Bit置1，表示使能对应管脚 | W
0x0004
|  | 0x0008 |  | 输出寄存器： 写：对应Bit置0或1，表示输出低或高电平 读：读对应Bit可知道当前管脚是什么状态(输出高或低电平) | R/W
0x000C