## 竞品性能参数
竞品性能参数
编号 | 厂商 | 型号 |  | 电压量程 |  | 电压准确度 |  | 电流量程 |  | 电流准确度 |  | 最大功率 | 通道 |  | 脉冲 |  | 触摸屏 | 备注
|  | 系列 | 具体型号 | 最小 | 最大 | 分辨率 | 精度 | 最小 | 最大 | 分辨率 | 精度 |  | 个数 | 采样率 | 最小脉宽 | 功率
1 | 泰克(吉时利) | 2400标准 | 2400 | 200mV | 200V | 5uV | 1uV | 1uA | 1A | 50pA | 10pA | 20W | 1 | 1.7k/s |  |  | 否
2 |  |  | 2401 | 200mV | 20V | 5uV | 1uV | 1uA | 1A | 50pA | 10pA | 20W | 1 | 1.7k/s |  |  | 否
3 |  |  | 2410 | 200mV | 1000V | 5uV | 1uV | 1uA | 1A | 50pA | 10pA | 60W | 1 | 1.7k/s |  |  | 否
4 |  |  | 2420 | 200mV | 60V | 5uV | 1uV | 10uA | 3A | 500pA | 100pA | 20W | 1 | 1.7k/s |  |  | 否
6 |  |  | 2440 | 200mV | 40V | 5uV | 1uV | 10uA | 5A | 500pA | 100pA | 50W | 1 | 1.7k/s |  |  | 否
7 |  | 2400图形化 | 2450 | 20mV | 200V | 500nV | 10nV | 10nA | 1A | 500fA | 10fA | 20W | 1 | 3k/s |  |  | 是
8 |  |  | 2460 | 200mV | 100V | 5uV | 100nV | 1uA | 7A | 50pA | 1pA | 100W | 1 | 3k/s |  |  | 是
9 |  |  | 2461 | 200mV | 100V | 5uV | 100nV | 1uA | 10A | 50pA | 1pA | 20W | 1 | 3k/s | 150us | 1000W | 是
10 |  |  | 2470 | 200mV | 1100V | 5uV | 100nV | 10nA | 1A | 500fA | 10fA | 1000W | 1 | 3k/s |  |  | 是
11 |  | 2600B系列 | 2601B | 最小: 100mV; 最大: 40V; 分辨率: 5uV
12 |  |  | 2602B | 最小: 100mV; 最大: 40V; 分辨率: 5uV
13 |  |  | 2604B | 最小: 100mV; 最大: 40V; 分辨率: 5uV
14 |  |  | 2611B | 最小: 100mV; 最大: 200V; 分辨率: 5uV
15 |  |  | 2612B | 最小: 100mV; 最大: 200V; 分辨率: 5uV
16 |  |  | 2614B | 最小: 100mV; 最大: 200V; 分辨率: 5uV
17 |  |  | 2634B
18 |  |  | 2635B
20 |  |  | 2636B
2606B
21 |  |  | 2601B-PULSE
22 |  |  | 2651A
23 |  |  | 2657A
32 | 是德 | B2900台式 | B2901A
33 |  |  | B2902A
34 |  |  | B2911A
35 |  |  | B2912A
36 |  |  | B2901B
37 |  |  | B2901BL
38 |  |  | B2902B
39 |  |  | B2910BL
40 |  |  | B2911B
41 | NI | 高精度SMU | PXIe-4315
42 |  |  | PXIe-4316
43 |  |  | PXIe-4317
44 |  |  | PXIe-4318
45 |  |  | PXIe-4319
46 |  | 高密度SMU | PXIe-4140
47 |  |  | PXIe-4141
48 |  |  | PXIe-4142
49 |  |  | PXIe-4143
50 |  |  | PXIe-4144
51 |  |  | PXIe-4145
52 |  |  | PXIe-4147
53 |  |  | PXIe-4162
54 |  |  | PXIe-4163
55 | 横河 |  | GS200
56 |  |  | GS610
57 |  |  | GS820
58 | 罗德与施瓦茨 |  | NGU201
59 |  |  | NGU401
60 | NGI |  | N2600-200-01
61 |  |  | N2600-020-01
62 |  |  | N2600-060-03
63 | 联讯 |  | S3011H
64 |  |  | SMU3002