## PSS_PSMU_A_HW_V1.0.0 IO定义
端口名称 | 核心板端口 | FPGA端口 | IO方向 | 功能 | IO电平 | 备注
TRRIGER_TEST1_A | GPIO00 | IOB17A/DQ6 | OUTPUT | 辅助整机性能测试用 | 3.3V
USART1_TX | GPIO01 | IOB17B/DQ6 | OUTPUT | RS232_TX,与前面板通讯 | 3.3V
I_100mA_GAIN_CTR | GPIO02 | IOB9B/DQS5 | OUTPUT | 档位切换时起作用,0有效 | 3.3V
10_GAIN_CTR | GPIO03 | IOB21A/DQ6 | OUTPUT | 档位切换时起作用,0有效 | 3.3V
I_1A_GAIN_CTR | GPIO04 | IOB21B/DQ6 | OUTPUT | 档位切换时起作用,0有效 | 3.3V
POLARITY_SEL | GPIO05 | IOB27A/DQ6 | OUTPUT | 输出极性配置（1：负极性）（0：正极性） | 3.3V
ADC_CS_I | GPIO06 | IOB18B/DQ6 |  | ADC读取 与AD7768 SPI通信 | 3.3V
ADC_SCLK | GPIO07 | IOB27B/DQ6 |  |  | 3.3V
ADC_DIN | GPIO08 | IOB36A/DQ7 |  |  | 3.3V
ADC_DOUT | GPIO09 | IOB36B/DQ7 |  |  | 3.3V
DOUT1 | GPIO10 | IOB37A/DQ7 |  |  | 3.3V
DOUT0 | GPIO11 | IOB37B/DQ7 |  |  | 3.3V
DCLK | GPIO12 | IOB45A/DQ7 |  |  | 3.3V
ADC_DRDY | GPIO13 | IOB45B/DQ7 |  |  | 3.3V
ADC_RESET | GPIO14 | IOB41A/DQ7 |  |  | 3.3V
ADC_START | GPIO15 | IOB41B/DQ7 |  |  | 3.3V
VDAC_SDO_A | GPIO16 | IOB40A/DQ7 |  | V路DAC配置 与AD5761 SPI通信 | 3.3V
VDAC_LDAC_A | GPIO17 | IOB30B/DQS7 |  |  | 3.3V
VDAC_SDI_A | GPIO18 | IOB30A/DQS7 |  |  | 3.3V
VDAC_SYNC_A | GPIO19 | IOB24A/DQ6 |  |  | 3.3V
VDAC_SCLK_A | GPIO20 | IOB17A/DQ6 |  |  | 3.3V
VDAC_SDO_B | GPIO21 | IOB3B/DQ5 |  |  | 3.3V
VDAC_LDAC_B | GPIO22 | IOB6B/DQ5 |  |  | 3.3V
VDAC_SDI_B | GPIO23 | IOB3A/DQ5 |  |  | 3.3V
VDAC_SYNC_B | GPIO24 | IOB6A/DQ5 |  |  | 3.3V
VDAC_SCLK_B | GPIO25 | IOB9A/DQS5 |  |  | 3.3V
MCU_TRIGGER_TX | GPIO26 | IOR5A/DQ15 | INPUT | 后面板TRIGGER_IN | 3.3V
IDAC_SDO_B | GPIO27 | IOR34B/DQS13 |  | I路DAC配置 与AD5761 SPI通信 | 3.3V
IDAC_LDAC_B | GPIO28 | IOR35B/DQ13 |  |  | 3.3V
IDAC_SDI_B | GPIO29 | IOR34A/DQS13 |  |  | 3.3V
IDAC_SYNC_B | GPIO30 | IOR35A/DQ13 |  |  | 3.3V
IDAC_SCLK_B | GPIO31 | IOR21A/DQ14 |  |  | 3.3V
USART1_RX | GPIO32 | IOR21B/DQ14 | INPUT | RS232_RX,与前面板通讯 | 3.3V
MCU_TRIGGER_RX | GPIO33 | IOR7A/DQ15 | OUTPUT | 后面板TRIGGER_OUT | 3.3V
GPIO34_IO1_LED | GPIO34 | IOR20A/DQ14 | OUTPUT | 状态灯1,1有效 | 3.3V
GPIO35_IO2_LED | GPIO35 | IOR15A/DQ14 | OUTPUT | 状态灯2,1有效 | 3.3V
GPIO36_IO3_LED | GPIO36 | IOR15B/DQ14 | OUTPUT | 状态灯3,1有效 | 3.3V
GPIO37_Link_LED | GPIO37 | IOR2B/DQ15 | OUTPUT | LINK灯,1有效 | 3.3V
GPIO38_Error_LED1 | GPIO38 | IOR16A/DQ14 | OUTPUT | Error灯1,1有效 | 3.3V
GPIO39_Error_LED2 | GPIO39 | IOR3A/DQ15 | OUTPUT | Error灯2,1有效 | 3.3V
GPIO40_ADC2 | GPIO40 | IOR3B/DQ15 | INPUT | 5V电平采样（备用预留） | 3.3V
GPIO41_ADC1 | GPIO41 | IOR8A/DQS15 | INPUT | 5V电平采样（备用预留） | 3.3V
BIT1 | GPIO42 | IOR8B/DQS15 | INPUT | 硬件物理地址：000 | 3.3V
BIT2 | GPIO43 | IOR9B/DQ15 | INPUT |  | 3.3V
BIT3 | GPIO44 | IOR9A/DQ15 | INPUT |  | 3.3V
I_1A_CTRC | GPIO45 | IOB2A/DQ5 | OUTPUT | 1A档位，0有效 | 3.3V
I_1A_CTRB | GPIO46 | IOB4A/DQ5 | OUTPUT | 1A档位，1有效 | 3.3V
I_3A_CTRC | GPIO47 | IOB2B/DQ5 | OUTPUT | 3A档位，0有效 | 3.3V
I_10A_CTRC | GPIO48 | IOB4B/DQ5 | OUTPUT | 10A档位，0有效 | 3.3V
I_10A_CTRB | GPIO49 | IOB7A/DQ5 | OUTPUT | 10A档位，1有效 | 3.3V
I_3A_CTRB | GPIO50 | IOB7B/DQ5 | OUTPUT | 3A档位，1有效 | 3.3V
V_300mV_COM_CTRA | GPIO51 | IOB25A/DQ6 | OUTPUT | 300mV档位，0有效 | 3.3V
1/100_GAIN_CTR | GPIO52 | IOB25B/DQ6 | OUTPUT | 档位切换时起作用 | 3.3V
IDAC_SDO_A | GPIO53 | IOB24B/DQ6 | OUTPUT | I路DAC配置 与AD5761 SPI通信 | 3.3V
IDAC_LDAC_A | GPIO54 | IOB20B/DQ6 | OUTPUT |  | 3.3V
IDAC_SDI_A | GPIO55 | IOB40B/DQ7 | OUTPUT |  | 3.3V
IDAC_SYNC_A | GPIO56 | IOB42B/DQ7 | OUTPUT |  | 3.3V
IDAC_SCLK_A | GPIO57 | IOB42A/DQ7 | OUTPUT |  | 3.3V
IDAC_OUTPUT_CTR | GPIO58 | IOB20A/DQ6 | OUTPUT | I路DAC配置 0 DAC输出高电平，1 DAC输出0电平 | 3.3V
FIMV_CTR | GPIO59 | IOR77A/DQ11 | OUTPUT | 电流源模式，0有效 | 3.3V | 不能同 为0或1
FVMI_CTR | GPIO60 | IOR77B/DQ11 | OUTPUT | 电压源模式，0有效 | 3.3V
V_STATE_FLAG | GPIO61 | IOR83B/DQ11 | INPUT | 恒压模式状态位 | 3.3V
I_STATE_FLAG | GPIO62 | IOR83A/DQ11 | INPUT | 恒流模式状态位 | 3.3V
VDAC_OUTPUT_CTR | GPIO63 | IOR82B/DQ11 | INPUT | V路DAC配置 0：输出高电平 1：输出0电平 | 3.3V
GPIO64_RTH_SDA | GPIO64 | IOR82A/DQ11 |  | 模拟板温度芯片采样，I2C通讯 | 3.3V
GPIO65_RTH_SCL | GPIO65 | IOR56B/DQ12 |  |  | 3.3V
I_100mA_CTRC | GPIO66 | IOR14B/DQ14 | OUTPUT | 100mA档位，0有效 | 3.3V
I_100mA_CTRB | GPIO67 | IOR14A/DQ14 | OUTPUT | 100mA档位，1有效 | 3.3V
I_10mA_CTRB | GPIO68 | IOR7B/DQ15 | OUTPUT | 10mA档位，1有效 | 3.3V
I_10mA_CTRC | GPIO69 | IOR5B/DQ15 | OUTPUT | 10mA档位，0有效 | 3.3V
I_1mA_CTRB | GPIO70 | IOR2A/DQ15 | OUTPUT | 1mA档位，1有效 | 3.3V
I_1mA_CTRC | GPIO71 | IOR79B/DQ11 | OUTPUT | 1mA档位，0有效 | 3.3V
I_100UA_CTRB | GPIO72 | IOR79A/DQ11 | OUTPUT | 100uA档位，1有效 | 3.3V
I_100UA_CTRC | GPIO73 | IOR73B/DQS11 | OUTPUT | 100uA档位，0有效 | 3.3V
I_10UA_CTRB | GPIO74 | IOR73A/DQS11 | OUTPUT | 10uA档位，1有效 | 3.3V
I_10UA_CTRC | GPIO75 | IOR37B/DQ13 | OUTPUT | 10uA档位，0有效 | 3.3V
I_100nA_CTRC | GPIO76 | IOR37A/DQ13 | OUTPUT | 100nA档位，0有效 | 3.3V
I_1UA_CTRC | GPIO77 | IOR33B/DQ13 | OUTPUT | 1uA档位，0有效 | 3.3V
I_1uA_CTRB | GPIO78 | IOR33A/DQ13 | OUTPUT | 1uA档位，1有效 | 3.3V
I_1nA_CTRC | GPIO79 | IOR32B/DQ13 | OUTPUT | 1nA档位，0有效 | 3.3V
I_100nA_CTRB | GPIO80 | IOR20B/DQ14 | OUTPUT | 100nA档位，1有效 | 3.3V
I_10nA_CTRC | GPIO81 | IOR32A/DQ13 | OUTPUT | 10nA档位，0有效 | 3.3V
I_10nA_CTRB | GPIO82 | IOR29A/DQ13 | OUTPUT | 10nA档位，1有效 | 3.3V
T66 | GPIO83 | IOR29B/DQ13 |  | 测试点，预留备用 | 3.3V
T65 | GPIO84 | IOR16B/DQ14 |  | 测试点，预留备用 | 3.3V
T71 | GPIO85 | IOR28A/DQ13 |  | 测试点，预留备用 | 3.3V
RAMP_DAC_SDI | GPIO86 | IOR28B/DQ13 |  | 与档位控制芯片AD5318ARU SPI通讯 | 3.3V
RAMP_DAC_SCL | GPIO87 | IOR18B/DQS14 |  |  | 3.3V
RAMP_DAC_SYNC2 | GPIO88 | IOR11B/DQ14 |  |  | 3.3V
RAMP_DAC_SYNC | GPIO89 | IOR18A/DQS14 |  |  | 3.3V
OUTPUT_Switch_CTR | GPIO90 | IOR11A/DQ14 | OUTPUT | 输出控制脚，1有效 | 3.3V
- | GPIO200_2V5 | IOL29A/DQ2 |  |  | 2.5V
T94 | GPIO201_2V5 | IOL29B/DQ2 |  | 测试点，预留备用 | 2.5V
T92 | GPIO202_2V5 | IOL44A/DQ2 |  | 测试点，预留备用 | 2.5V
T84 | GPIO203_2V5 | IOL44B/DQ2 |  | 测试点，预留备用 | 2.5V
T83 | GPIO204_2V5 | IOL47A/DQ3 |  | 测试点，预留备用 | 2.5V
T73 | GPIO205_2V5 | IOL47B/DQ3 |  | 测试点，预留备用 | 2.5V
T72 | GPIO206_2V5 | IOL51A/DQ3 |  | 测试点，预留备用 | 2.5V
- | GPIO207_2V5 | IOL3B/DQ0 |  |  | 2.5V
- | GPIO208_2V5 | IOL3A/DQ0 |  |  | 2.5V
- | GPIO209_2V5 | IOL16A/DQ1 |  |  | 2.5V
- | GPIO210_2V5 | IOL16B/DQ1 |  |  | 2.5V
- | GPIO211_2V5 | IOL9A/DQ0 |  |  | 2.5V
- | GPIO212_2V5 | IOL18A/DQS1 |  |  | 2.5V
- | GPIO213_2V5 | IOL9B/DQ0 |  |  | 2.5V
- | GPIO214_2V5 | IOL18B/DQS1 |  |  | 2.5V
- | GPIO215_2V5 | IOL14A/DQ1 |  |  | 2.5V
- | GPIO216_2V5 | IOL21A/DQ1 |  |  | 2.5V
- | GPIO217_2V5 | IOL21B/DQ1 |  |  | 2.5V
- | GPIO218_2V5 | IOL35A/DQ2 |  |  | 2.5V
- | GPIO219_2V5 | IOL35B/DQ2 |  |  | 2.5V
- | GPIO220_2V5 | IOL42B/DQ2 |  |  | 2.5V
- | GPIO221_2V5 | IOL79B/DQ4 |  |  | 2.5V
- | GPIO222_2V5 | IOL79A/DQ4 |  |  | 2.5V
- | GPIO223_2V5 | IOL77B/DQ4 |  |  | 2.5V
- | GPIO224_2V5 | IOL77A/DQ4 |  |  | 2.5V
- | GPIO225_2V5 | IOL56A/DQ3 |  |  | 2.5V
- | GPIO226_2V5 | IOL53B/DQS3 |  |  | 2.5V
- | GPIO227_2V5 | IOL53A/DQS3 |  |  | 2.5V
- | GPIO228_2V5 | IOL49B/DQ3 |  |  | 2.5V
- | GPIO229_2V5 | IOL49A/DQ3 |  |  | 2.5V
- | GPIO230_2V5 | IOL14B/DQ1 |  |  | 2.5V
- | GPIO231_2V5 | IOL42A/DQ2 |  |  | 2.5V
- | GPIO232_2V5 | IOT75B/DQ17 |  |  | 2.5V
- | GPIO233_2V5 | IOT75A/DQ17 |  |  | 2.5V
- | GPIO234_2V5 | IOT89B/DQ16 |  |  | 2.5V
- | GPIO235_2V5 | IOT87B/DQ16 |  |  | 2.5V
- | GPIO236_2V5 | IOT91B/DQ16 |  |  | 2.5V
- | GPIO237_2V5 | IOT73B/DQ17 |  |  | 2.5V
- | GPIO238_2V5 | IOT87A/DQ16 |  |  | 2.5V
- | GPIO239_2V5 | IOT91A/DQ16 |  |  | 2.5V
- | GPIO240_2V5 | IOT63A/DQS18 |  |  | 2.5V
- | GPIO241_2V5 | IOT63B/DQS18 |  |  | 2.5V
- | GPIO242_2V5 | IOT73A/DQ17 |  |  | 2.5V
- | GPIO243_2V5 | IOT89A/DQ16 |  |  | 2.5V
- | GPIO244_2V5 | IOT69B/DQ17 |  |  | 2.5V
- | GPIO245_2V5 | IOT53B/DQ18 |  |  | 2.5V
- | GPIO246_2V5 | IOT69A/DQ17 |  |  | 2.5V
- | GPIO247_2V5 | IOT53A/DQ18 |  |  | 2.5V
- | GPIO248_2V5 | IOT57A/DQ18 |  |  | 2.5V
- | GPIO249_2V5 | IOT57B/DQ18 |  |  | 2.5V
- | GPIO250_2V5 | IOT51B/DQ18 |  |  | 2.5V
- | GPIO251_2V5 | IOT51A/DQ18 |  |  | 2.5V
POWER_1A_CTR_2V5 | GPIO252_2V5 | IOB89B/DQ10 | OUTPUT | 1A档位，1有效 | 2.5V
POWER_3A_CTRA_2V5 | GPIO253_2V5 | IOL51B/DQ3 | OUTPUT | 3A档位，1有效 | 2.5V
POWER_3A_CTRB_2V5 | GPIO254_2V5 | IOL74A/DQ4 | OUTPUT | 3A档位，0有效 | 2.5V
POWER_10A_CTR_2V5 | GPIO255_2V5 | IOL74B/DQ4 | OUTPUT | 10A档位，0有效 | 2.5V
POWER_300V_CTR_2V5 | GPIO256_2V5 | IOL83A/DQ4 | OUTPUT | 300V档位，1有效 | 2.5V
WIRE_2/4_Switch_CTR_2V5 | GPIO257_2V5 | IOL56B/DQ3 | OUTPUT | 2/4线切换 0：2线模式 1：4线模式 | 2.5V
- | GPIO258_2V5 | IOL83B/DQ4 |  |  | 2.5V
- | GPIO259_2V5 | IOB57A/DQ8 |  |  | 2.5V
- | GPIO260_2V5 | IOB51A/DQ8 |  |  | 2.5V
- | GPIO261_2V5 | IOB51B/DQ8 |  |  | 2.5V
- | GPIO262_2V5 | IOB57B/DQ8 |  |  | 2.5V
- | GPIO263_2V5 | IOB53A/DQ8 |  |  | 2.5V
- | GPIO264_2V5 | IOB63A/DQS8 |  |  | 2.5V
- | GPIO265_2V5 | IOB73A/DQ9 |  |  | 2.5V
- | GPIO266_2V5 | IOB53B/DQ8 |  |  | 2.5V
- | GPIO267_2V5 | IOB63B/DQS8 |  |  | 2.5V
- | GPIO268_2V5 | IOB73B/DQ9 |  |  | 2.5V
- | GPIO269_2V5 | IOB87A/DQ10 |  |  | 2.5V
- | GPIO270_2V5 | IOB69A/DQ9 |  |  | 2.5V
- | GPIO271_2V5 | IOB69B/DQ9 |  |  | 2.5V
- | GPIO272_2V5 | IOB87B/DQ10 |  |  | 2.5V
- | GPIO273_2V5 | IOB75A/DQ9 |  |  | 2.5V
- | GPIO274_2V5 | IOB91A/DQ10 |  |  | 2.5V
- | GPIO275_2V5 | IOB91B/DQ10 |  |  | 2.5V
- | GPIO276_2V5 | IOB75B/DQ9 |  |  | 2.5V
- | GPIO277_2V5 | IOB89A/DQ10 |  |  | 2.5V

## AD5318ARU输出定义
AD5318 | 端口 | 端口功能 | 有效状态 | 初始化状态 | 300mV | 3V | 30V | 300V | 备注
1 | DACOUTA1 | I_100mA_COM_CTRA | 0 | 1 |  |  |  |  | 0:0V 1:2.5V
| DACOUTB1 | I_10mA_COM_CTRA | 0 | 1
| DACOUTC1 | I_1mA_COM_CTRA | 0 | 1
| DACOUTD1 | I_100uA_COM_CTRA | 0 | 0
| DACOUTE1 | I_10uA_COM_CTRA | 0 | 1
| DACOUTF1 | I_1uA_COM_CTRA | 0 | 1
| DACOUTG1 | I_100nA_COM_CTRA | 0 | 1
| DACOUTH1 | I_10nA_COM_CTRA | 0 | 1
2 | DACOUTA2 | V_300mV_COM_CTR | 1 | 0 | 1 | 0 | 0 | 0
| DACOUTB2 | V_300V_COM_CTR | 1 | 0 | 0 | 0 | 0 | 1
| DACOUTC2 | V_30V_COM_CTR | 1 | 1 | 0 | 0 | 1 | 1
| DACOUTD2 | V_3V_COM_CTR | 1 | 0 | 1 | 1 | 0 | 0
| DACOUTE2 | I_3A_COM_CTRA | 1 | 0 | -
| DACOUTF2 | I_10A_COM_CTRA | 1 | 0
| DACOUTG2 | I_1A_COM_CTRA | 1 | 0
| DACOUTH2 |  | -

## PSS_PSMU_A_HW_V1.0.0 初始化
端口名称 | 核心板端口 | FPGA端口 | IO方向 | 功能 | 设备初始化状态 | 备注
TRRIGER_TEST1_A | GPIO00 | IOB17A/DQ6 | OUTPUT | 辅助整机性能测试用 | 0
USART1_TX | GPIO01 | IOB17B/DQ6 | OUTPUT | RS232_TX,与前面板通讯 | 1
I_100mA_GAIN_CTR | GPIO02 | IOB9B/DQS5 | OUTPUT | 档位切换时起作用,0有效 | 1
10_GAIN_CTR | GPIO03 | IOB21A/DQ6 | OUTPUT | 档位切换时起作用,0有效 | 1
I_1A_GAIN_CTR | GPIO04 | IOB21B/DQ6 | OUTPUT | 档位切换时起作用,0有效 | 1
POLARITY_SEL | GPIO05 | IOB27A/DQ6 | OUTPUT | 输出极性配置（1：负极性）（0：正极性） | 0
ADC_CS_I | GPIO06 | IOB18B/DQ6 |  | ADC读取 与AD7768 SPI通信
ADC_SCLK | GPIO07 | IOB27B/DQ6
ADC_DIN | GPIO08 | IOB36A/DQ7
ADC_DOUT | GPIO09 | IOB36B/DQ7
DOUT1 | GPIO10 | IOB37A/DQ7
DOUT0 | GPIO11 | IOB37B/DQ7
DCLK | GPIO12 | IOB45A/DQ7
ADC_DRDY | GPIO13 | IOB45B/DQ7
ADC_RESET | GPIO14 | IOB41A/DQ7
ADC_START | GPIO15 | IOB41B/DQ7
VDAC_SDO_A | GPIO16 | IOB40A/DQ7 |  | V路DAC配置 与AD5761 SPI通信
VDAC_LDAC_A | GPIO17 | IOB30B/DQS7
VDAC_SDI_A | GPIO18 | IOB30A/DQS7
VDAC_SYNC_A | GPIO19 | IOB24A/DQ6
VDAC_SCLK_A | GPIO20 | IOB17A/DQ6
VDAC_SDO_B | GPIO21 | IOB3B/DQ5
VDAC_LDAC_B | GPIO22 | IOB6B/DQ5
VDAC_SDI_B | GPIO23 | IOB3A/DQ5
VDAC_SYNC_B | GPIO24 | IOB6A/DQ5
VDAC_SCLK_B | GPIO25 | IOB9A/DQS5
MCU_TRIGGER_TX | GPIO26 | IOR5A/DQ15 | INPUT | 后面板TRIGGER_IN
IDAC_SDO_B | GPIO27 | IOR34B/DQS13 |  | I路DAC配置 与AD5761 SPI通信
IDAC_LDAC_B | GPIO28 | IOR35B/DQ13
IDAC_SDI_B | GPIO29 | IOR34A/DQS13
IDAC_SYNC_B | GPIO30 | IOR35A/DQ13
IDAC_SCLK_B | GPIO31 | IOR21A/DQ14
USART1_RX | GPIO32 | IOR21B/DQ14 | INPUT | RS232_RX,与前面板通讯
MCU_TRIGGER_RX | GPIO33 | IOR7A/DQ15 | OUTPUT | 后面板TRIGGER_OUT | 0
GPIO82_IO1_LED | GPIO34 | IOR20A/DQ14 | OUTPUT | 状态灯1,1有效 | 0
GPIO83_IO2_LED | GPIO35 | IOR15A/DQ14 | OUTPUT | 状态灯2,1有效 | 0
GPIO84_IO3_LED | GPIO36 | IOR15B/DQ14 | OUTPUT | 状态灯3,1有效 | 0
GPIO85_Link_LED | GPIO37 | IOR2B/DQ15 | OUTPUT | LINK灯,1有效 | 1↔0
GPIO86_Error_LED1 | GPIO38 | IOR16A/DQ14 | OUTPUT | Error灯1,1有效 | 0
GPIO87_Error_LED2 | GPIO39 | IOR3A/DQ15 | OUTPUT | Error灯2,1有效 | 0
GPIO92_ADC2 | GPIO40 | IOR3B/DQ15 | INPUT | 5V电平采样（备用预留）
GPIO91_ADC1 | GPIO41 | IOR8A/DQS15 | INPUT | 5V电平采样（备用预留）
BIT1 | GPIO42 | IOR8B/DQS15 | INPUT | 硬件物理地址：000
BIT2 | GPIO43 | IOR9B/DQ15 | INPUT
BIT3 | GPIO44 | IOR9A/DQ15 | INPUT
I_1A_CTRC | GPIO45 | IOB2A/DQ5 | OUTPUT | 1A档位，0有效 | 1
I_1A_CTRB | GPIO46 | IOB4A/DQ5 | OUTPUT | 1A档位，1有效 | 0
I_3A_CTRC | GPIO47 | IOB2B/DQ5 | OUTPUT | 3A档位，0有效 | 1
I_10A_CTRC | GPIO48 | IOB4B/DQ5 | OUTPUT | 10A档位，0有效 | 1
I_10A_CTRB | GPIO49 | IOB7A/DQ5 | OUTPUT | 10A档位，1有效 | 0
I_3A_CTRB | GPIO50 | IOB7B/DQ5 | OUTPUT | 3A档位，1有效 | 0
V_300mV_COM_CTRA | GPIO51 | IOB25A/DQ6 | OUTPUT | 300mV档位，0有效 | 1
1/100_GAIN_CTR | GPIO52 | IOB25B/DQ6 | OUTPUT | 档位切换时起作用,0有效 | 1
IDAC_SDO_A | GPIO53 | IOB24B/DQ6 | OUTPUT | I路DAC配置 与AD5761 SPI通信
IDAC_LDAC_A | GPIO54 | IOB20B/DQ6 | OUTPUT
IDAC_SDI_A | GPIO55 | IOB40B/DQ7 | OUTPUT
IDAC_SYNC_A | GPIO56 | IOB42B/DQ7 | OUTPUT
IDAC_SCLK_A | GPIO57 | IOB42A/DQ7 | OUTPUT
IDAC_OUTPUT_CTR | GPIO58 | IOB20A/DQ6 | OUTPUT | I路DAC配置 0 DAC输出高电平，1 DAC输出0电平
FIMV_CTR | GPIO59 | IOR77A/DQ11 | OUTPUT | 电流源模式，0有效 | 1 | 不能同 为0或1
FVMI_CTR | GPIO60 | IOR77B/DQ11 | OUTPUT | 电压源模式，0有效 | 0
V_STATE_FLAG | GPIO61 | IOR83B/DQ11 | INPUT | 恒压模式状态位
I_STATE_FLAG | GPIO62 | IOR83A/DQ11 | INPUT | 恒流模式状态位
VDAC_OUTPUT_CTR | GPIO63 | IOR82B/DQ11 | INPUT | V路DAC配置 0：输出高电平 1：输出0电平
GPIO89_RTH_SDA | GPIO64 | IOR82A/DQ11 |  | 模拟板温度芯片采样，I2C通讯
GPIO88_RTH_SCL | GPIO65 | IOR56B/DQ12
I_100mA_CTRC | GPIO66 | IOR14B/DQ14 | OUTPUT | 100mA档位，0有效 | 1
I_100mA_CTRB | GPIO67 | IOR14A/DQ14 | OUTPUT | 100mA档位，1有效 | 0
I_10mA_CTRB | GPIO68 | IOR7B/DQ15 | OUTPUT | 10mA档位，1有效 | 0
I_10mA_CTRC | GPIO69 | IOR5B/DQ15 | OUTPUT | 10mA档位，0有效 | 1
I_1mA_CTRB | GPIO70 | IOR2A/DQ15 | OUTPUT | 1mA档位，1有效 | 0
I_1mA_CTRC | GPIO71 | IOR79B/DQ11 | OUTPUT | 1mA档位，0有效 | 1
I_100UA_CTRB | GPIO72 | IOR79A/DQ11 | OUTPUT | 100uA档位，1有效 | 1 | 初始100uA
I_100UA_CTRC | GPIO73 | IOR73B/DQS11 | OUTPUT | 100uA档位，0有效 | 0
I_10UA_CTRB | GPIO74 | IOR73A/DQS11 | OUTPUT | 10uA档位，1有效 | 0
I_10UA_CTRC | GPIO75 | IOR37B/DQ13 | OUTPUT | 10uA档位，0有效 | 1
I_100nA_CTRC | GPIO76 | IOR37A/DQ13 | OUTPUT | 100nA档位，0有效 | 1
I_1UA_CTRC | GPIO77 | IOR33B/DQ13 | OUTPUT | 1uA档位，0有效 | 1
I_1uA_CTRB | GPIO78 | IOR33A/DQ13 | OUTPUT | 1uA档位，1有效 | 0
I_1nA_CTRC | GPIO79 | IOR32B/DQ13 | OUTPUT | 1nA档位，0有效 | 1
I_100nA_CTRB | GPIO80 | IOR20B/DQ14 | OUTPUT | 100nA档位，1有效 | 0
I_10nA_CTRC | GPIO81 | IOR32A/DQ13 | OUTPUT | 10nA档位，0有效 | 1
I_10nA_CTRB | GPIO82 | IOR29A/DQ13 | OUTPUT | 10nA档位，1有效 | 0
T66 | GPIO83 | IOR29B/DQ13 |  | 测试点，预留备用
T65 | GPIO84 | IOR16B/DQ14 |  | 测试点，预留备用
T71 | GPIO85 | IOR28A/DQ13 |  | 测试点，预留备用
RAMP_DAC_SDI | GPIO86 | IOR28B/DQ13 |  | 与档位控制芯片AD5318ARU SPI通讯
RAMP_DAC_SCL | GPIO87 | IOR18B/DQS14
RAMP_DAC_SYNC2 | GPIO88 | IOR11B/DQ14
RAMP_DAC_SYNC | GPIO89 | IOR18A/DQS14
OUTPUT_Switch_CTR | GPIO90 | IOR11A/DQ14 | OUTPUT | 输出控制脚，1有效 | 1
- | GPIO200_2V5 | IOL29A/DQ2
T94 | GPIO201_2V5 | IOL29B/DQ2 |  | 测试点，预留备用
T92 | GPIO202_2V5 | IOL44A/DQ2 |  | 测试点，预留备用
T84 | GPIO203_2V5 | IOL44B/DQ2 |  | 测试点，预留备用
T83 | GPIO204_2V5 | IOL47A/DQ3 |  | 测试点，预留备用
T73 | GPIO205_2V5 | IOL47B/DQ3 |  | 测试点，预留备用
T72 | GPIO206_2V5 | IOL51A/DQ3 |  | 测试点，预留备用
- | GPIO207_2V5 | IOL3B/DQ0
- | GPIO208_2V5 | IOL3A/DQ0
- | GPIO209_2V5 | IOL16A/DQ1
- | GPIO210_2V5 | IOL16B/DQ1
- | GPIO211_2V5 | IOL9A/DQ0
- | GPIO212_2V5 | IOL18A/DQS1
- | GPIO213_2V5 | IOL9B/DQ0
- | GPIO214_2V5 | IOL18B/DQS1
- | GPIO215_2V5 | IOL14A/DQ1
- | GPIO216_2V5 | IOL21A/DQ1
- | GPIO217_2V5 | IOL21B/DQ1
- | GPIO218_2V5 | IOL35A/DQ2
- | GPIO219_2V5 | IOL35B/DQ2
- | GPIO220_2V5 | IOL42B/DQ2
- | GPIO221_2V5 | IOL79B/DQ4
- | GPIO222_2V5 | IOL79A/DQ4
- | GPIO223_2V5 | IOL77B/DQ4
- | GPIO224_2V5 | IOL77A/DQ4
- | GPIO225_2V5 | IOL56A/DQ3
- | GPIO226_2V5 | IOL53B/DQS3
- | GPIO227_2V5 | IOL53A/DQS3
- | GPIO228_2V5 | IOL49B/DQ3
- | GPIO229_2V5 | IOL49A/DQ3
- | GPIO230_2V5 | IOL14B/DQ1
- | GPIO231_2V5 | IOL42A/DQ2
- | GPIO232_2V5 | IOT75B/DQ17
- | GPIO233_2V5 | IOT75A/DQ17
- | GPIO234_2V5 | IOT89B/DQ16
- | GPIO235_2V5 | IOT87B/DQ16
- | GPIO236_2V5 | IOT91B/DQ16
- | GPIO237_2V5 | IOT73B/DQ17
- | GPIO238_2V5 | IOT87A/DQ16
- | GPIO239_2V5 | IOT91A/DQ16
- | GPIO240_2V5 | IOT63A/DQS18
- | GPIO241_2V5 | IOT63B/DQS18
- | GPIO242_2V5 | IOT73A/DQ17
- | GPIO243_2V5 | IOT89A/DQ16
- | GPIO244_2V5 | IOT69B/DQ17
- | GPIO245_2V5 | IOT53B/DQ18
- | GPIO246_2V5 | IOT69A/DQ17
- | GPIO247_2V5 | IOT53A/DQ18
- | GPIO248_2V5 | IOT57A/DQ18
- | GPIO249_2V5 | IOT57B/DQ18
- | GPIO250_2V5 | IOT51B/DQ18
- | GPIO251_2V5 | IOT51A/DQ18
POWER_1A_CTR_2V5 | GPIO252_2V5 | IOB89B/DQ10 | OUTPUT | 1A档位，1有效 | 0
POWER_3A_CTRA_2V5 | GPIO253_2V5 | IOL51B/DQ3 | OUTPUT | 3A档位，1有效 | 0
POWER_3A_CTRB_2V5 | GPIO254_2V5 | IOL74A/DQ4 | OUTPUT | 3A档位，0有效 | 1
POWER_10A_CTR_2V5 | GPIO255_2V5 | IOL74B/DQ4 | OUTPUT | 10A档位，0有效 | 1
POWER_300V_CTR_2V5 | GPIO256_2V5 | IOL83A/DQ4 | OUTPUT | 300V档位，1有效 | 0
WIRE_2/4_Switch_CTR_2V5 | GPIO257_2V5 | IOL56B/DQ3 | OUTPUT | 2/4线切换 0：2线模式 1：4线模式 | 0
- | GPIO258_2V5 | IOL83B/DQ4
- | GPIO259_2V5 | IOB57A/DQ8
- | GPIO260_2V5 | IOB51A/DQ8
- | GPIO261_2V5 | IOB51B/DQ8
- | GPIO262_2V5 | IOB57B/DQ8
- | GPIO263_2V5 | IOB53A/DQ8
- | GPIO264_2V5 | IOB63A/DQS8
- | GPIO265_2V5 | IOB73A/DQ9
- | GPIO266_2V5 | IOB53B/DQ8
- | GPIO267_2V5 | IOB63B/DQS8
- | GPIO268_2V5 | IOB73B/DQ9
- | GPIO269_2V5 | IOB87A/DQ10
- | GPIO270_2V5 | IOB69A/DQ9
- | GPIO271_2V5 | IOB69B/DQ9
- | GPIO272_2V5 | IOB87B/DQ10
- | GPIO273_2V5 | IOB75A/DQ9
- | GPIO274_2V5 | IOB91A/DQ10
- | GPIO275_2V5 | IOB91B/DQ10
- | GPIO276_2V5 | IOB75B/DQ9
- | GPIO277_2V5 | IOB89A/DQ10